## Calculations
Grady Sullivan
2019-11-13
ECE 202 - E6
Circuit Calculations
t min (ms) | I final (A) | V0 (V) | R (ohms) | energy absorbeed by inductor (mJ)
0 | 5 | 10 | 2 | 624.8789
t max (ms) |  |  | L (mH) | total energy stored in inductor (mJ)
250 |  |  | 50 | 625
Percent Difference
tau (ms) |  |  |  | 0.019385
25
N (intervals)
400
dt (ms)
0.625
t (ms) | current (A) | voltage (V) | power absorbed (W)
0 | 0 | 10 | 0
0.625 | 0.12345 | 9.7531 | 1.204
1.25 | 0.24385 | 9.5123 | 2.3196
1.875 | 0.36128 | 9.2774 | 3.3518
2.5 | 0.47581 | 9.0484 | 4.3053
3.125 | 0.58752 | 8.825 | 5.1848
3.75 | 0.69646 | 8.6071 | 5.9945
4.375 | 0.80271 | 8.3946 | 6.7384
5 | 0.90635 | 8.1873 | 7.4205
5.625 | 1.0074 | 7.9852 | 8.0444
6.25 | 1.106 | 7.788 | 8.6135
6.875 | 1.2021 | 7.5957 | 9.1311
7.5 | 1.2959 | 7.4082 | 9.6003
8.125 | 1.3874 | 7.2253 | 10.0241
8.75 | 1.4766 | 7.0469 | 10.4051
9.375 | 1.5636 | 6.8729 | 10.7461
10 | 1.6484 | 6.7032 | 11.0496
10.625 | 1.7312 | 6.5377 | 11.3177
11.25 | 1.8119 | 6.3763 | 11.5529
11.875 | 1.8906 | 6.2189 | 11.7572
12.5 | 1.9673 | 6.0653 | 11.9326
13.125 | 2.0422 | 5.9156 | 12.0809
13.75 | 2.1153 | 5.7695 | 12.2039
14.375 | 2.1865 | 5.627 | 12.3034
15 | 2.2559 | 5.4881 | 12.3809
15.625 | 2.3237 | 5.3526 | 12.4378
16.25 | 2.3898 | 5.2205 | 12.4757
16.875 | 2.4542 | 5.0916 | 12.4958
17.5 | 2.5171 | 4.9659 | 12.4994
18.125 | 2.5784 | 4.8432 | 12.4877
18.75 | 2.6382 | 4.7237 | 12.4618
19.375 | 2.6965 | 4.607 | 12.4228
20 | 2.7534 | 4.4933 | 12.3716
20.625 | 2.8088 | 4.3823 | 12.3093
21.25 | 2.8629 | 4.2741 | 12.2366
21.875 | 2.9157 | 4.1686 | 12.1544
22.5 | 2.9672 | 4.0657 | 12.0635
23.125 | 3.0173 | 3.9653 | 11.9647
23.75 | 3.0663 | 3.8674 | 11.8586
24.375 | 3.114 | 3.7719 | 11.7459
25 | 3.1606 | 3.6788 | 11.6272
25.625 | 3.206 | 3.588 | 11.5031
26.25 | 3.2503 | 3.4994 | 11.3741
26.875 | 3.2935 | 3.413 | 11.2407
27.5 | 3.3356 | 3.3287 | 11.1034
28.125 | 3.3767 | 3.2465 | 10.9627
28.75 | 3.4168 | 3.1664 | 10.8189
29.375 | 3.4559 | 3.0882 | 10.6725
30 | 3.494 | 3.0119 | 10.5238
30.625 | 3.5312 | 2.9376 | 10.3732
31.25 | 3.5675 | 2.865 | 10.221
31.875 | 3.6028 | 2.7943 | 10.0675
32.5 | 3.6373 | 2.7253 | 9.9129
33.125 | 3.671 | 2.658 | 9.7576
33.75 | 3.7038 | 2.5924 | 9.6017
34.375 | 3.7358 | 2.5284 | 9.4456
35 | 3.767 | 2.466 | 9.2893
35.625 | 3.7975 | 2.4051 | 9.1332
36.25 | 3.8271 | 2.3457 | 8.9774
36.875 | 3.8561 | 2.2878 | 8.822
37.5 | 3.8843 | 2.2313 | 8.6672
38.125 | 3.9119 | 2.1762 | 8.5131
38.75 | 3.9388 | 2.1225 | 8.3599
39.375 | 3.965 | 2.0701 | 8.2078
40 | 3.9905 | 2.019 | 8.0567
40.625 | 4.0154 | 1.9691 | 7.9069
41.25 | 4.0398 | 1.9205 | 7.7583
41.875 | 4.0635 | 1.8731 | 7.6112
42.5 | 4.0866 | 1.8268 | 7.4655
43.125 | 4.1091 | 1.7817 | 7.3214
43.75 | 4.1311 | 1.7377 | 7.1788
44.375 | 4.1526 | 1.6948 | 7.0379
45 | 4.1735 | 1.653 | 6.8988
45.625 | 4.1939 | 1.6122 | 6.7613
46.25 | 4.2138 | 1.5724 | 6.6257
46.875 | 4.2332 | 1.5335 | 6.4919
47.5 | 4.2522 | 1.4957 | 6.3599
48.125 | 4.2706 | 1.4588 | 6.2298
48.75 | 4.2886 | 1.4227 | 6.1016
49.375 | 4.3062 | 1.3876 | 5.9753
50 | 4.3233 | 1.3534 | 5.851
50.625 | 4.34 | 1.3199 | 5.7286
51.25 | 4.3563 | 1.2873 | 5.6081
51.875 | 4.3722 | 1.2556 | 5.4896
52.5 | 4.3877 | 1.2246 | 5.373
53.125 | 4.4028 | 1.1943 | 5.2584
53.75 | 4.4176 | 1.1648 | 5.1458
54.375 | 4.432 | 1.1361 | 5.0351
55 | 4.446 | 1.108 | 4.9263
55.625 | 4.4597 | 1.0807 | 4.8194
56.25 | 4.473 | 1.054 | 4.7145
56.875 | 4.486 | 1.028 | 4.6115
57.5 | 4.4987 | 1.0026 | 4.5104
58.125 | 4.5111 | 0.97783 | 4.4111
58.75 | 4.5232 | 0.95369 | 4.3137
59.375 | 4.5349 | 0.93014 | 4.2181
60 | 4.5464 | 0.90718 | 4.1244
60.625 | 4.5576 | 0.88478 | 4.0325
61.25 | 4.5685 | 0.86294 | 3.9424
61.875 | 4.5792 | 0.84163 | 3.854
62.5 | 4.5896 | 0.82085 | 3.7674
63.125 | 4.5997 | 0.80058 | 3.6824
63.75 | 4.6096 | 0.78082 | 3.5992
64.375 | 4.6192 | 0.76154 | 3.5177
65 | 4.6286 | 0.74274 | 3.4379
65.625 | 4.6378 | 0.7244 | 3.3596
66.25 | 4.6467 | 0.70651 | 3.283
66.875 | 4.6555 | 0.68907 | 3.2079
67.5 | 4.664 | 0.67206 | 3.1344
68.125 | 4.6723 | 0.65546 | 3.0625
68.75 | 4.6804 | 0.63928 | 2.9921
69.375 | 4.6883 | 0.62349 | 2.9231
70 | 4.6959 | 0.6081 | 2.8556
70.625 | 4.7035 | 0.59309 | 2.7896
71.25 | 4.7108 | 0.57844 | 2.7249
71.875 | 4.7179 | 0.56416 | 2.6617
72.5 | 4.7249 | 0.55023 | 2.5998
73.125 | 4.7317 | 0.53665 | 2.5392
73.75 | 4.7383 | 0.5234 | 2.48
74.375 | 4.7448 | 0.51047 | 2.4221
75 | 4.7511 | 0.49787 | 2.3654
75.625 | 4.7572 | 0.48558 | 2.31
76.25 | 4.7632 | 0.47359 | 2.2558
76.875 | 4.7691 | 0.4619 | 2.2028
77.5 | 4.7748 | 0.45049 | 2.151
78.125 | 4.7803 | 0.43937 | 2.1003
78.75 | 4.7857 | 0.42852 | 2.0508
79.375 | 4.791 | 0.41794 | 2.0024
80 | 4.7962 | 0.40762 | 1.955
80.625 | 4.8012 | 0.39756 | 1.9088
81.25 | 4.8061 | 0.38774 | 1.8635
81.875 | 4.8109 | 0.37817 | 1.8193
82.5 | 4.8156 | 0.36883 | 1.7761
83.125 | 4.8201 | 0.35973 | 1.7339
83.75 | 4.8246 | 0.35084 | 1.6927
84.375 | 4.8289 | 0.34218 | 1.6524
85 | 4.8331 | 0.33373 | 1.613
85.625 | 4.8373 | 0.32549 | 1.5745
86.25 | 4.8413 | 0.31746 | 1.5369
86.875 | 4.8452 | 0.30962 | 1.5002
87.5 | 4.849 | 0.30197 | 1.4643
88.125 | 4.8527 | 0.29452 | 1.4292
88.75 | 4.8564 | 0.28725 | 1.395
89.375 | 4.8599 | 0.28015 | 1.3615
90 | 4.8634 | 0.27324 | 1.3289
90.625 | 4.8668 | 0.26649 | 1.2969
91.25 | 4.87 | 0.25991 | 1.2658
91.875 | 4.8733 | 0.25349 | 1.2353
92.5 | 4.8764 | 0.24724 | 1.2056
93.125 | 4.8794 | 0.24113 | 1.1766
93.75 | 4.8824 | 0.23518 | 1.1482
94.375 | 4.8853 | 0.22937 | 1.1205
95 | 4.8881 | 0.22371 | 1.0935
95.625 | 4.8909 | 0.21818 | 1.0671
96.25 | 4.8936 | 0.2128 | 1.0413
96.875 | 4.8962 | 0.20754 | 1.0162
97.5 | 4.8988 | 0.20242 | 0.99161
98.125 | 4.9013 | 0.19742 | 0.96762
98.75 | 4.9037 | 0.19255 | 0.9442
99.375 | 4.9061 | 0.18779 | 0.92133
100 | 4.9084 | 0.18316 | 0.89901
100.625 | 4.9107 | 0.17863 | 0.87722
101.25 | 4.9129 | 0.17422 | 0.85594
101.875 | 4.915 | 0.16992 | 0.83517
102.5 | 4.9171 | 0.16573 | 0.8149
103.125 | 4.9192 | 0.16163 | 0.79511
103.75 | 4.9212 | 0.15764 | 0.77579
104.375 | 4.9231 | 0.15375 | 0.75694
105 | 4.925 | 0.14996 | 0.73854
105.625 | 4.9269 | 0.14625 | 0.72057
106.25 | 4.9287 | 0.14264 | 0.70304
106.875 | 4.9304 | 0.13912 | 0.68593
107.5 | 4.9322 | 0.13569 | 0.66922
108.125 | 4.9338 | 0.13234 | 0.65292
108.75 | 4.9355 | 0.12907 | 0.63701
109.375 | 4.9371 | 0.12588 | 0.62148
110 | 4.9386 | 0.12277 | 0.60633
110.625 | 4.9401 | 0.11974 | 0.59154
111.25 | 4.9416 | 0.11679 | 0.57711
111.875 | 4.943 | 0.1139 | 0.56302
112.5 | 4.9445 | 0.11109 | 0.54928
113.125 | 4.9458 | 0.10835 | 0.53587
113.75 | 4.9472 | 0.10567 | 0.52278
114.375 | 4.9485 | 0.10306 | 0.51
115 | 4.9497 | 0.10052 | 0.49754
115.625 | 4.951 | 0.098037 | 0.48538
116.25 | 4.9522 | 0.095616 | 0.47351
116.875 | 4.9534 | 0.093255 | 0.46193
117.5 | 4.9545 | 0.090953 | 0.45063
118.125 | 4.9556 | 0.088707 | 0.4396
118.75 | 4.9567 | 0.086517 | 0.42884
119.375 | 4.9578 | 0.084381 | 0.41834
120 | 4.9589 | 0.082297 | 0.4081
120.625 | 4.9599 | 0.080266 | 0.39811
121.25 | 4.9609 | 0.078284 | 0.38835
121.875 | 4.9618 | 0.076351 | 0.37884
122.5 | 4.9628 | 0.074466 | 0.36956
123.125 | 4.9637 | 0.072627 | 0.3605
123.75 | 4.9646 | 0.070834 | 0.35166
124.375 | 4.9655 | 0.069085 | 0.34304
125 | 4.9663 | 0.067379 | 0.33463
125.625 | 4.9671 | 0.065716 | 0.32642
126.25 | 4.968 | 0.064093 | 0.31841
126.875 | 4.9687 | 0.062511 | 0.3106
127.5 | 4.9695 | 0.060967 | 0.30298
128.125 | 4.9703 | 0.059462 | 0.29554
128.75 | 4.971 | 0.057994 | 0.28829
129.375 | 4.9717 | 0.056562 | 0.28121
130 | 4.9724 | 0.055166 | 0.27431
130.625 | 4.9731 | 0.053804 | 0.26757
131.25 | 4.9738 | 0.052475 | 0.261
131.875 | 4.9744 | 0.05118 | 0.25459
132.5 | 4.975 | 0.049916 | 0.24833
133.125 | 4.9757 | 0.048684 | 0.24223
133.75 | 4.9763 | 0.047482 | 0.23628
134.375 | 4.9768 | 0.046309 | 0.23047
135 | 4.9774 | 0.045166 | 0.22481
135.625 | 4.978 | 0.044051 | 0.21928
136.25 | 4.9785 | 0.042963 | 0.21389
136.875 | 4.979 | 0.041902 | 0.20863
137.5 | 4.9796 | 0.040868 | 0.2035
138.125 | 4.9801 | 0.039859 | 0.1985
138.75 | 4.9806 | 0.038875 | 0.19362
139.375 | 4.981 | 0.037915 | 0.18886
140 | 4.9815 | 0.036979 | 0.18421
140.625 | 4.982 | 0.036066 | 0.17968
141.25 | 4.9824 | 0.035175 | 0.17526
141.875 | 4.9828 | 0.034307 | 0.17094
142.5 | 4.9833 | 0.03346 | 0.16674
143.125 | 4.9837 | 0.032634 | 0.16264
143.75 | 4.9841 | 0.031828 | 0.15863
144.375 | 4.9845 | 0.031042 | 0.15473
145 | 4.9849 | 0.030276 | 0.15092
145.625 | 4.9852 | 0.029528 | 0.1472
146.25 | 4.9856 | 0.028799 | 0.14358
146.875 | 4.986 | 0.028088 | 0.14005
147.5 | 4.9863 | 0.027394 | 0.1366
148.125 | 4.9866 | 0.026718 | 0.13323
148.75 | 4.987 | 0.026058 | 0.12995
149.375 | 4.9873 | 0.025415 | 0.12675
150 | 4.9876 | 0.024788 | 0.12363
150.625 | 4.9879 | 0.024176 | 0.12059
151.25 | 4.9882 | 0.023579 | 0.11762
151.875 | 4.9885 | 0.022996 | 0.11472
152.5 | 4.9888 | 0.022429 | 0.11189
153.125 | 4.9891 | 0.021875 | 0.10914
153.75 | 4.9893 | 0.021335 | 0.10645
154.375 | 4.9896 | 0.020808 | 0.10382
155 | 4.9899 | 0.020294 | 0.10127
155.625 | 4.9901 | 0.019793 | 0.09877
156.25 | 4.9903 | 0.019305 | 0.096336
156.875 | 4.9906 | 0.018828 | 0.093962
157.5 | 4.9908 | 0.018363 | 0.091647
158.125 | 4.991 | 0.01791 | 0.089388
158.75 | 4.9913 | 0.017467 | 0.087185
159.375 | 4.9915 | 0.017036 | 0.085036
160 | 4.9917 | 0.016616 | 0.08294
160.625 | 4.9919 | 0.016205 | 0.080895
161.25 | 4.9921 | 0.015805 | 0.078901
161.875 | 4.9923 | 0.015415 | 0.076956
162.5 | 4.9925 | 0.015034 | 0.075059
163.125 | 4.9927 | 0.014663 | 0.073208
163.75 | 4.9928 | 0.014301 | 0.071404
164.375 | 4.993 | 0.013948 | 0.069643
165 | 4.9932 | 0.013604 | 0.067926
165.625 | 4.9934 | 0.013268 | 0.066251
166.25 | 4.9935 | 0.01294 | 0.064617
166.875 | 4.9937 | 0.012621 | 0.063024
167.5 | 4.9938 | 0.012309 | 0.06147
168.125 | 4.994 | 0.012005 | 0.059954
168.75 | 4.9941 | 0.011709 | 0.058475
169.375 | 4.9943 | 0.01142 | 0.057033
170 | 4.9944 | 0.011138 | 0.055627
170.625 | 4.9946 | 0.010863 | 0.054255
171.25 | 4.9947 | 0.010595 | 0.052917
171.875 | 4.9948 | 0.010333 | 0.051611
172.5 | 4.995 | 0.010078 | 0.050338
173.125 | 4.9951 | 0.009829 | 0.049097
173.75 | 4.9952 | 0.0095864 | 0.047886
174.375 | 4.9953 | 0.0093497 | 0.046705
175 | 4.9954 | 0.0091188 | 0.045553
175.625 | 4.9956 | 0.0088937 | 0.044429
176.25 | 4.9957 | 0.0086741 | 0.043333
176.875 | 4.9958 | 0.0084599 | 0.042264
177.5 | 4.9959 | 0.008251 | 0.041221
178.125 | 4.996 | 0.0080473 | 0.040204
178.75 | 4.9961 | 0.0078486 | 0.039212
179.375 | 4.9962 | 0.0076549 | 0.038245
180 | 4.9963 | 0.0074659 | 0.037301
180.625 | 4.9964 | 0.0072815 | 0.036381
181.25 | 4.9964 | 0.0071017 | 0.035484
181.875 | 4.9965 | 0.0069264 | 0.034608
182.5 | 4.9966 | 0.0067554 | 0.033754
183.125 | 4.9967 | 0.0065886 | 0.032921
183.75 | 4.9968 | 0.0064259 | 0.032109
184.375 | 4.9969 | 0.0062673 | 0.031317
185 | 4.9969 | 0.0061125 | 0.030544
185.625 | 4.997 | 0.0059616 | 0.02979
186.25 | 4.9971 | 0.0058144 | 0.029055
186.875 | 4.9972 | 0.0056709 | 0.028338
187.5 | 4.9972 | 0.0055308 | 0.027639
188.125 | 4.9973 | 0.0053943 | 0.026957
188.75 | 4.9974 | 0.0052611 | 0.026292
189.375 | 4.9974 | 0.0051312 | 0.025643
190 | 4.9975 | 0.0050045 | 0.02501
190.625 | 4.9976 | 0.004881 | 0.024393
191.25 | 4.9976 | 0.0047604 | 0.023791
191.875 | 4.9977 | 0.0046429 | 0.023204
192.5 | 4.9977 | 0.0045283 | 0.022631
193.125 | 4.9978 | 0.0044165 | 0.022073
193.75 | 4.9978 | 0.0043074 | 0.021528
194.375 | 4.9979 | 0.0042011 | 0.020997
195 | 4.998 | 0.0040973 | 0.020478
195.625 | 4.998 | 0.0039962 | 0.019973
196.25 | 4.9981 | 0.0038975 | 0.01948
196.875 | 4.9981 | 0.0038013 | 0.018999
197.5 | 4.9981 | 0.0037074 | 0.01853
198.125 | 4.9982 | 0.0036159 | 0.018073
198.75 | 4.9982 | 0.0035266 | 0.017627
199.375 | 4.9983 | 0.0034395 | 0.017192
200 | 4.9983 | 0.0033546 | 0.016768
200.625 | 4.9984 | 0.0032718 | 0.016354
201.25 | 4.9984 | 0.003191 | 0.01595
201.875 | 4.9984 | 0.0031122 | 0.015556
202.5 | 4.9985 | 0.0030354 | 0.015172
203.125 | 4.9985 | 0.0029604 | 0.014798
203.75 | 4.9986 | 0.0028874 | 0.014433
204.375 | 4.9986 | 0.0028161 | 0.014076
205 | 4.9986 | 0.0027465 | 0.013729
205.625 | 4.9987 | 0.0026787 | 0.01339
206.25 | 4.9987 | 0.0026126 | 0.01306
206.875 | 4.9987 | 0.0025481 | 0.012737
207.5 | 4.9988 | 0.0024852 | 0.012423
208.125 | 4.9988 | 0.0024238 | 0.012116
208.75 | 4.9988 | 0.002364 | 0.011817
209.375 | 4.9988 | 0.0023056 | 0.011525
210 | 4.9989 | 0.0022487 | 0.011241
210.625 | 4.9989 | 0.0021932 | 0.010963
211.25 | 4.9989 | 0.002139 | 0.010693
211.875 | 4.999 | 0.0020862 | 0.010429
212.5 | 4.999 | 0.0020347 | 0.010171
213.125 | 4.999 | 0.0019844 | 0.0099203
213.75 | 4.999 | 0.0019355 | 0.0096754
214.375 | 4.9991 | 0.0018877 | 0.0094365
215 | 4.9991 | 0.0018411 | 0.0092036
215.625 | 4.9991 | 0.0017956 | 0.0089764
216.25 | 4.9991 | 0.0017513 | 0.0087548
216.875 | 4.9991 | 0.001708 | 0.0085387
217.5 | 4.9992 | 0.0016659 | 0.0083279
218.125 | 4.9992 | 0.0016247 | 0.0081223
218.75 | 4.9992 | 0.0015846 | 0.0079218
219.375 | 4.9992 | 0.0015455 | 0.0077263
220 | 4.9992 | 0.0015073 | 0.0075355
220.625 | 4.9993 | 0.0014701 | 0.0073495
221.25 | 4.9993 | 0.0014338 | 0.0071681
221.875 | 4.9993 | 0.0013984 | 0.0069911
222.5 | 4.9993 | 0.0013639 | 0.0068185
223.125 | 4.9993 | 0.0013302 | 0.0066502
223.75 | 4.9994 | 0.0012974 | 0.006486
224.375 | 4.9994 | 0.0012653 | 0.0063259
225 | 4.9994 | 0.0012341 | 0.0061697
225.625 | 4.9994 | 0.0012036 | 0.0060174
226.25 | 4.9994 | 0.0011739 | 0.0058689
226.875 | 4.9994 | 0.0011449 | 0.005724
227.5 | 4.9994 | 0.0011167 | 0.0055827
228.125 | 4.9995 | 0.0010891 | 0.0054448
228.75 | 4.9995 | 0.0010622 | 0.0053104
229.375 | 4.9995 | 0.001036 | 0.0051793
230 | 4.9995 | 0.0010104 | 0.0050515
230.625 | 4.9995 | 0.00098545 | 0.0049268
231.25 | 4.9995 | 0.00096112 | 0.0048051
231.875 | 4.9995 | 0.00093739 | 0.0046865
232.5 | 4.9995 | 0.00091424 | 0.0045708
233.125 | 4.9996 | 0.00089167 | 0.004458
233.75 | 4.9996 | 0.00086965 | 0.0043479
234.375 | 4.9996 | 0.00084818 | 0.0042406
235 | 4.9996 | 0.00082724 | 0.0041359
235.625 | 4.9996 | 0.00080682 | 0.0040338
236.25 | 4.9996 | 0.0007869 | 0.0039342
236.875 | 4.9996 | 0.00076747 | 0.003837
237.5 | 4.9996 | 0.00074852 | 0.0037423
238.125 | 4.9996 | 0.00073004 | 0.0036499
238.75 | 4.9996 | 0.00071201 | 0.0035598
239.375 | 4.9997 | 0.00069443 | 0.0034719
240 | 4.9997 | 0.00067729 | 0.0033862
240.625 | 4.9997 | 0.00066057 | 0.0033026
241.25 | 4.9997 | 0.00064426 | 0.0032211
241.875 | 4.9997 | 0.00062835 | 0.0031415
242.5 | 4.9997 | 0.00061283 | 0.003064
243.125 | 4.9997 | 0.0005977 | 0.0029883
243.75 | 4.9997 | 0.00058295 | 0.0029146
244.375 | 4.9997 | 0.00056855 | 0.0028426
245 | 4.9997 | 0.00055452 | 0.0027724
245.625 | 4.9997 | 0.00054082 | 0.002704
246.25 | 4.9997 | 0.00052747 | 0.0026372
246.875 | 4.9997 | 0.00051445 | 0.0025721
247.5 | 4.9997 | 0.00050175 | 0.0025086
248.125 | 4.9998 | 0.00048936 | 0.0024467
248.75 | 4.9998 | 0.00047728 | 0.0023863
249.375 | 4.9998 | 0.00046549 | 0.0023274
250 | 4.9998 | 0.000454 | 0.0022699